## Stratos
Configurador plataforma STRATOS
| Datos Platforma |  |  |  | Espacio necesario en la curva
| Anchura | 720 |  |  | Anchura minima | 1102.5 | mm
| Longitud | 800 |  |  | Anchura minima total | 2405 | mm
| Postes autoportantes | -
| 90° rampa lateral | Rampa especial 200mm |  |  | Especio necesario tramo recto
[5 empty] | Anchura minima | 1013 | mm
| Dim X mas que | 200 | mm? | No
| Angulo escalera 1 | 34 | °
| Angulo escalera 2 | 30 | °
| Datos para aranque empinado |  |  |  | Espacio necesario aranque empinado
| Altura primer escalon | 0 | mm |  | Dim B de la guia | 684.75 | mm
| Longitud rampa de acceso | 200 | mm |  | Dim C de la plataforma | 1046 | mm
Factibilidad curva negativa
El radius minima del lado exterior de la escalera
debe ser 3500mm para que la Stratos puede hacer
una curva negativa (invertida)
Atención: las dimensiones configuradas aquí sirven solo para una verificación de factibilidad aproximada, en casos excepcionales la factibilidad técnica real puede diferir.
Lehner Lifttechnik GmbH no garantiza la viabilidad real de estos valores; Sujeto a cambios

## Omega-F
Configurador plataforma OMEGA - F
Datos plataforma
| Anchura | 740 |  |  | Espacio necesario en la curva
| Longitud | 900 |  |  | Anchura minima | 1071.45 | mm
| Postes autoportantes | - |  |  | Anchura minima total | 2202.58 | mm
| 90° acceso lateral | Rampa especial 200mm
| Dim X mas que | 60 | mm ? | No | Especio necesario tramo recto
[5 empty] | Anchura minima | 985 | mm
| Datos para aranque empinado |  |  |  | Espacio necesario aranque empinado
| Altura primer escalon | 150 | mm |  | Dim B de la guia | 1069 | mm
| Longitud rampa de acceso | 150 | mm |  | Dim C de la plataforma | 1231 | mm
| Datos curva negativa (invertida) |  |  |  | Factibilidad curva negativa
| Longitud rampa de acceso | 150 | mm |  | Factibilidiad | impossible
| Anchura escalera 1 | 1000 |  |  | Anchura minima total | 3162 | mm
| Anchura escalera 2 | 1100 |  |  | Espacio ocupado en la curva | 760.8716 | mm
Atención: las dimensiones configuradas aquí sirven solo para una verificación de factibilidad aproximada, en casos excepcionales la factibilidad técnica real puede diferir.
Lehner Lifttechnik GmbH no garantiza la viabilidad real de estos valores; Sujeto a cambios

## Delta
Configurador plataforma DELTA
| Datos platforma |  | Especio necesario tramo recto
| Anchura | 700 | Anchura minima | 950 | mm
| Longitud | 750
| Postes autoportantes | Poste 60x60mm
| 90° acceso lateral | No
| Inclinacion escalera P | 30 | Espacio necesario parada inferior
| Altura primer escalon H | 180 | Dim B de la guia | 1006.6486 | mm
| Longitud rampa de acceso | 200 | Dim C de la plataforma | 1294.7691 | mm
Atención: las dimensiones configuradas aquí sirven solo para una verificación de factibilidad aproximada, en casos excepcionales la factibilidad técnica real puede diferir.
Lehner Lifttechnik GmbH no garantiza la viabilidad real de estos valores; Sujeto a cambios

## Kalkulation (hidden)
| 640 | 650 | 660 |  | 670 | 700 | 720 | 740 | 750 | 770 | 800 | 900 | 1000
750 | 978 | 986.5 | 966 |  | 1003.5 | 1029 | 1046 | 1063 | 1071.5 | 1088.5 | 1114 | 1199 | 1284
800 | 991.5 | 1000 | 1008.5 |  | 1017 | 1042.5 | 1059.5 | 1076.5 | 1085 | 1102 | 1127.5 | 1212.5 | 1297.5
850 | 1005 | 1013.5 | 1022 |  | 1030.5 | 1056 | 1073 | 1090 | 1098.5 | 1115.5 | 1141 | 1226 | 1311
900 | 1018.5 | 1027 | 1035.5 |  | 1044 | 1069.5 | 1086.5 | 1103.5 | 1112 | 1129 | 1154.5 | 1239.5 | 1324.5
1000 | 1045.5 | 1054 | 1062.5 |  | 1071 | 1096.5 | 1113.5 | 1130.5 | 1139 | 1156 | 1181.5 | 1266.5 | 1351.5
1200 | 1099.5 | 1108 | 1116.5 |  | 1125 | 1150.5 | 1167.5 | 1184.5 | 1193 | 1210 | 1235.5 | 1320.5 | 1405.5
1250 | 1113 | 1121.5 | 1130 |  | 1138.5 | 1164 | 1181 | 1198 | 1206.5 | 1223.5 | 1249 | 1334 | 1419
[10 empty] | Breite | Länge |  |  |  | Breite | Länge
[10 empty] | 700 | 750 |  |  |  | 700 | 750
[7 empty] | Stratos | 1059.5 | Stütze 60x60 | 0 |  |  |  | Stütze 60x60 | 0 |  |  | Poste 60x60
[9 empty] | Stütze 80x40 | 0 | 0 |  |  | Stütze 80x40 | 0 | 0 |  | Poste 60x60
[7 empty] | Omega | 1028.29 | standard90200 | 0 |  |  |  | standard90200 | 0 |  |  | Standard90200
[7 empty] | korr 750_850 | 0 | standard90150 | 0 |  |  |  | standard90150 | 0
[8 empty] | 1028.29 | speziell 90 | 43 |  |  |  | speziell 90 | 43
[9 empty] | Summe rampen | 43 |  |  |  | Summe rampen | 43
[14 empty] | Korr 750x850 | 0
[10 empty] | 43 |  |  |  |  | 43
[9 empty] | Breite gerade Fixum | 238 |  |  |  | Breite gerade Fixum | 190
[9 empty] | PF Breite | 720 |  |  |  | PF Breite | 740
[9 empty] | standard90200 | 0 |  |  |  | standard90200 | 0
[9 empty] | standard90150 | 0 |  |  |  | standard90150 | 0
[9 empty] | speziell 90 | 55 |  |  |  | speziell 90 | 55
[9 empty] | Stütze 60x60 | 0 |  |  |  | Stütze 60x60 | 0
[9 empty] | Stütze 80x40 | 0 |  |  |  | Stütze 80x40 | 0
[9 empty] | SUMME | 1013 |  |  |  | SUMME | 985
STRATOS
| 2* Plattform |  | 2205 | [9 empty] | wand | 80x40 | 60x60
| Biegeradius |  | 200 | [6 empty] | 2xplattform | dist | Summe | 150 | 150 | 150
| Stütze *2 |  | 0 | [5 empty] | 700x750 | 2058 | 200 | 2258 | 2408 | 2498 | 2538
| Differenz |  | 200 | [5 empty] | 750x850 | 2197 | 200 | 2397 | 2547 | 2637 | 2677
| Zus. Breite |  | 0 | [5 empty] | 800x900 | 2309 | 200 | 2509 | 2659 | 2749 | 2789
|  |  | 0 | [5 empty] | 800x1000 | 2363 | 200 | 2563 | 2713 | 2803 | 2843
0
2405
|  | Omega | [20 empty] | L=750 | 15
[10 empty] | Berechnung C |  |  |  | Berechnung B |  |  | Berechnung C |  |  | Berechnung B |  |  |  | 16
| 2* Plattform |  | 2142.58 | [20 empty] | 17
| Biegeradius |  | 60 | [6 empty] | Ausgang | 150 | 331 |  | 150 | 422 |  | Ausgang | 150 | 331 | 150 | 619 |  |  | 18
| Stütze *2 |  | 0 | [20 empty] | 19
| Differenz |  | 60 | [6 empty] | Tats Höhe | 0 | [5 empty] | Tats Höhe | 150 | [5 empty] | 20
| Zus. Breite |  | 0 | [6 empty] | Faktor | -150 | -135 |  | -150 | -137.25 |  | Faktor | 0 | 0 | 0 | 0 |  |  | 21
|  |  | 0 | [8 empty] | 196 |  |  | 284.75 |  |  |  | 331 |  | 619 |  |  | 22
|  |  | 0 | [6 empty] | Länge Plattform |  | 800 |  |  | 400 |  | Länge Plattform |  | 900 |  | 450 |  |  | 23
|  |  | 0 | [6 empty] | Rampe 200 |  | 50 |  |  |  |  | Rampe 200 |  | 0 |  |  |  |  | 24
|  |  | 0 | [6 empty] | Rampe 300 |  | 0 |  |  |  |  | Rampe 300 |  | 0 |  |  |  |  | 25
[12 empty] | 1046 |  |  | 684.75 |  |  |  | 1231 |  | 1069 |  |  | 26
27
|  |  | 2202.58 | [20 empty] | 28
29
30
| Delta | [22 empty] | 31
[10 empty] | Berechnung Delta Plattform | [13 empty] | 32
33
[9 empty] | PL*0,5 | PL | [6 empty] | Berechnung Ende Schiene | [6 empty] | 34
[9 empty] | 375 | 750 |  | 15 | 984 | 0 | [9 empty] | 35
[12 empty] | 16 | 986.4 | 0 | 2.4 |  | Grad | 30 | [5 empty] | 36
Stütze |  | 65 | [6 empty] | Ausgang | 900 |  | 17 | 988.8 | 0 |  |  | HY 1 | 292 | [5 empty] | 37
|  | 0 | [6 empty] | Korrektur | -150 |  | 18 | 991.2 | 0 |  |  | HY 2 | 68 | [5 empty] | 38
| standard90200 | 0 | [9 empty] | 19 | 993.6 | 0 | [9 empty] | 39
| standard90150 | 0 |  |  |  |  | Berechnung |  | Grad | 30 | ° | 20 | 996 | 0 | [9 empty] | 40
| speziell 90 | 0 |  |  |  | 10 |  |  | D | 50 |  | 21 | 999.4 | 0 | 3.4 |  | Länge bis Ende | 1294.7691 | [5 empty] | 41
| Fix | 185 | [6 empty] | L1 | 311.7691 |  | 22 | 1002.8 | 0 |  |  | 0,5 PL | -375 | [5 empty] | 42
|  | 250 | [6 empty] | L2 | 100 |  | 23 | 1006.2 | 0 |  |  | Korr Rampe | -190 | [5 empty] | 43
[9 empty] | L Ges | 411.7691 |  | 24 | 1009.6 | 0 |  |  | AK Schiene | 252.8794 | [5 empty] | 44
[9 empty] | H1 | 180 |  | 25 | 1013 | 0 |  |  | GK Schiene | 34 |  |  | Korr Rampe |  |  | 45
[12 empty] | 26 | 1017 | 0 | 4 |  | Korr Länge | -10 |  |  | 150er | 0 |  | 15 | 985 | 0
[12 empty] | 27 | 1021 | 0 |  |  |  | 1006.6486 |  |  | 200er | 190 |  | 16 | 989.4 | 0
[12 empty] | 28 | 1025 | 0 | [6 empty] | 300er | 0 |  | 17 | 993.8 | 0
[9 empty] | Ausgang Ramp | 200 |  | 29 | 1029 | 0 | [6 empty] | SUMME | 190 |  | 18 | 998.2 | 0
[9 empty] | Tats. | 200 |  | 30 | 1033 | 1033 | [9 empty] | 19 | 1002.6 | 0
[9 empty] | Korr. Rampe | 0 |  | 31 | 1036.2 | 0 | 3.2 | [8 empty] | 20 | 1007 | 0
[12 empty] | 32 | 1039.4 | 0 | [9 empty] | 21 | 1011.2 | 0
[12 empty] | 33 | 1042.6 | 0 | [9 empty] | 22 | 1015.4 | 0
[12 empty] | 34 | 1045.8 | 0 | [9 empty] | 23 | 1019.6 | 0
[12 empty] | 35 | 1049 | 0 | [9 empty] | 24 | 1023.8 | 0
[12 empty] | 36 | 1051.2 | 0 | 2.2 | [8 empty] | 25 | 1028 | 0
[12 empty] | 37 | 1053.4 | 0 | [9 empty] | 26 | 1030.6 | 0
[12 empty] | 38 | 1055.6 | 0 | [9 empty] | 27 | 1033.2 | 0
[12 empty] | 39 | 1057.8 | 0 | [9 empty] | 28 | 1035.8 | 0
Änderungen | [11 empty] | 40 | 1060 | 0 | [9 empty] | 29 | 1038.4 | 0
[12 empty] | 41 | 1067.2 | 0 | 7.2 | [8 empty] | 30 | 1041 | 0
Delta | Berechnung C85 auf 185mm | [10 empty] | 42 | 1074.4 | 0 | [9 empty] | 31 | 1043.4 | 0
Delta | Rampe spezial 90° auf 200mm | [10 empty] | 43 | 1081.6 | 0 | [9 empty] | 32 | 1045.8 | 0
Omega | Exaktes Maß fett | [10 empty] | 44 | 1088.8 | 0 | [9 empty] | 33 | 1048.2 | 0
Omega | Stütze im Treppenauge(neue Kalk D65); Korr Faktor H21 =5 | [10 empty] | 45 | 1096 | 0 | [9 empty] | 34 | 1050.6 | 0
Omega | Zelle C 67 zugefügt; Korr Faktor bei Stützen im Treppenauge | [22 empty] | 35 | 1053 | 0
Omega | Zelle C68 zugefügt; Korre Faktor bei 750x850 | [11 empty] | Korrektur PL | -150 | [9 empty] | 36 | 1055.4 | 0
[13 empty] | Maß L Ges | 411.7691 | [9 empty] | 37 | 1057.8 | 0
[13 empty] | Korrektur Rampe | 0 | [9 empty] | 38 | 1060.2 | 0
[24 empty] | 39 | 1062.6 | 0
[24 empty] | 40 | 1065 | 0
[24 empty] | 41 | 1071.8 | 0
[13 empty] | Gesamt | 1294.7691 | [9 empty] | 42 | 1078.6 | 0
[24 empty] | 43 | 1085.4 | 0
[24 empty] | 44 | 1092.2 | 0
[24 empty] | 45 | 1099 | 0
NEGATIV KURVE
Plattformbreite |  | 740
700 | 150 | 0 | [8 empty] | Kontrolle
750 | 150 | 0 |  | Plattformbreite + Breite+10mm luft |  | 899 |  |  |  |  | Plattformbreite |  | 700
800 | 150 | 0 |  | Korr Breite 700 |  | 0 |  |  |  |  | Distanz |  | 50
850 | 150 | 0 |  | Korr seitliche Rampe |  | 43 |  |  |  |  | Fix PL |  | 99
900 | 150 | 1500 |  |  | Summe: | 942 |  |  |  |  | Stütze |  | 0
1000 | 150 | 0 | [8 empty] | Bügel
1200 | 150 | 0 | [8 empty] | Seitl rampe |  | 43
1250 | 150 | 0 | [8 empty] | Luft |  | 10
700 | 200 | 0
750 | 200 | 0 | [9 empty] | Summe | 902
800 | 200 | 0
850 | 200 | 0
900 | 200 | 0
1000 | 200 | 0
1200 | 200 | 0
1250 | 200 | 0
Radius R |  | 1500 |  | B1 | 1000
|  |  |  | B2 | 1100
|  |  |  | B1k | 581
| Stütze 60x60 | 0 |  | B2k | 481
| Stütze 80x40 | 0 |  | Bd min | 754.2692
Abstand Wand D= |  | 81 |  | Maß d | 81
Abstand A |  | 1581 |  | A | 1581
Diag. C |  | 2235.8716 |  | C | 2235.8716
Zu Wand W |  | 735.8716 |  | R2 | 558
PF Platz PF |  | 1725.8716 |  | W | 760.8716
PF Platz gerade S |  | 990 |  | B min | 1023
|  |  |  | Gesamtbreite | 3162
Mindestbreite Treppe |  | 1220.3755 |  | K1: B1 und B2 > B min | negative
|  |  |  | K2: Bd min < R2 | negative
|  |  |  | K3: K1 und K2 = ok | negativ
|  |  |  | K4: B1 oder B2> R | impossible