## Stratos
Configurateur de la plateforme Stratos
| Entrée de données |  |  |  | Espace nécessaire escalier courbé
| largeur de la plateforme | 700 |  |  | largeur minimum escalier | 1094 | mm
| longueur de la plateforme | 750 |  |  | largeur minimum au total | 2258 | mm
| fixation | poteau 60x60
| 90° rampe accès latéral | Non |  |  | Espace nécessaire escalier droit (sans courbe)
[5 empty] | largeur minimum escalier | 1003 | mm
| mesure X plus large que | 70 | mm? | Non
| angle de palier 1 | 30 | °
| angle de palier 2 | 30 | °
| Entrée pour départ raide |  |  |  | Espace nécessaire départ raide
| hauteur première marche H |  | mm |  | B jusqu'au fin du rail | 659.75 | mm
| longueur rampe vers le bas | 200 | mm |  | C jusqu'au fin de la plateforme | 996 | mm
Attention: les dimensions configurées ici ne servent qu'une vérification de faisabilité d’un projet, en des cas exceptionnels la faisabilité technique réel peut différer.
Lehner Lifttechnik GmbH ne donnent aucune garantie quant aux values et la faisabilité en réalité; des modifications réservent

## Omega-F
Configurateur de la plateforme Omega-F
Entrée de données
| largeur de la plateforme | 750 |  |  | Espace nécessaire escalier courbé
| longueur de la plateforme | 850 |  |  | largeur minimum escalier | 1030.8 | mm
| fixation | Wandbefestigung |  |  | largeur minimum au total | 2121.2 | mm
| 90° rampe accès latéral | Non
| mesure X plus large que | 60 | mm ? | Non | Espace nécessaire escalier droit (sans courbe)
[5 empty] | largeur minimum escalier | 940 | mm
| Entrée pour départ raide |  |  |  | Espace nécessaire départ raide
| hauteur première marche H | 0 | mm |  | B jusqu'au fin du rail | 906.75 | mm
| longueur rampe vers le bas | 150 | mm |  | C jusqu'au fin de la plateforme | 1046 | mm
| Entrée que pour courbe négative (courbe externe) |  |  |  | Faisabilité courbe négative
| longueur des rampes | 150 | mm |  | courbe externe possible? | pas possible
| largeur volée 1 | 1100 |  |  | largeur minimum escalier | 2962 | mm
| largeur volée 2 | 1100 |  |  | espace requis du rail | 719.4503 | mm
Attention: les dimensions configurées ici ne servent qu'une vérification de faisabilité d’un projet, en des cas exceptionnels la faisabilité technique réel peut différer.
Lehner Lifttechnik GmbH ne donnent aucune garantie quant aux values et la faisabilité en réalité; des modifications réservent

## Delta
Configurateur de la plateforme Delta
| Entrée de données |  | Espace nécessaire sur l'escalier
| largeur de la plateforme | 700 | largeur minimum escalier | 930 | mm
| longueur de la plateforme | 750
| fixation | poteau 80x40
| 90° rampe accès latéral | Non
| pente de l'escalier P |  | Espace nécessaire devant 1ère marche
| hauteur première marche H |  | B jusqu'au fin du rail | #DIV/0! | mm
| longueur rampe vers le bas | 200 | C jusqu'au fin de la plateforme | #DIV/0! | mm
Attention: les dimensions configurées ici ne servent qu'une vérification de faisabilité d’un projet, en des cas exceptionnels la faisabilité technique réel peut différer.
Lehner Lifttechnik GmbH ne donnent aucune garantie quant aux values et la faisabilité en réalité; des modifications réservent

## Kalkulation (hidden)
| 640 | 650 | 660 |  | 670 | 700 | 720 | 740 | 750 | 770 | 800 | 900 | 1000
750 | 978 | 986.5 | 966 |  | 1003.5 | 1029 | 1046 | 1063 | 1071.5 | 1088.5 | 1114 | 1199 | 1284
800 | 991.5 | 1000 | 1008.5 |  | 1017 | 1042.5 | 1059.5 | 1076.5 | 1085 | 1102 | 1127.5 | 1212.5 | 1297.5
850 | 1005 | 1013.5 | 1022 |  | 1030.5 | 1056 | 1073 | 1090 | 1098.5 | 1115.5 | 1141 | 1226 | 1311
900 | 1018.5 | 1027 | 1035.5 |  | 1044 | 1069.5 | 1086.5 | 1103.5 | 1112 | 1129 | 1154.5 | 1239.5 | 1324.5
1000 | 1045.5 | 1054 | 1062.5 |  | 1071 | 1096.5 | 1113.5 | 1130.5 | 1139 | 1156 | 1181.5 | 1266.5 | 1351.5
1200 | 1099.5 | 1108 | 1116.5 |  | 1125 | 1150.5 | 1167.5 | 1184.5 | 1193 | 1210 | 1235.5 | 1320.5 | 1405.5
1250 | 1113 | 1121.5 | 1130 |  | 1138.5 | 1164 | 1181 | 1198 | 1206.5 | 1223.5 | 1249 | 1334 | 1419
[10 empty] | Largeur | Longueur |  |  |  | Breite | Länge
[10 empty] | 700 | 750 |  |  |  | 700 | 750
[7 empty] | Stratos | 1029 | poteau 60x60 | 65 |  |  |  | Stütze 60x60 | 0
[9 empty] | poteau 80x40 | 0 | 65 |  |  | Stütze 80x40 | 0 | 0
[7 empty] | Omega | 1023.6 | standard90200 | 0 |  |  |  | standard90200 | 0
[7 empty] | korr 750_850 | 7 | standard90150 | 0 |  |  |  | standard90150 | 0
[8 empty] | 1030.6 | spéciale 90 | 0 |  |  |  | speziell 90 | 0
[9 empty] | Somme rampes | 0 |  |  |  | Summe rampen | 0
[14 empty] | Korr 750x850 | 7
[10 empty] | 65 |  |  |  |  | 7
[9 empty] | Breite gerade Fixum | 238 |  |  |  | Breite gerade Fixum | 190
[9 empty] | PF Breite | 700 |  |  |  | PF Breite | 750
[9 empty] | standard90200 | 0 |  |  |  | standard90200 | 0
[9 empty] | standard90150 | 0 |  |  |  | standard90150 | 0
[9 empty] | speziell 90 | 0 |  |  |  | speziell 90 | 0
[9 empty] | Stütze 60x60 | 65 |  |  |  | Stütze 60x60 | 0
[9 empty] | Stütze 80x40 | 0 |  |  |  | Stütze 80x40 | 0
[9 empty] | SUMME | 1003 |  |  |  | SUMME | 940
STRATOS
| 2* Plattform |  | 2058 | [9 empty] | mur | 80x40 | 60x60
| Biegeradius |  | 200 | [6 empty] | 2xplattform | dist | Summe | 150 | 150 | 150
| Stütze *2 |  | 130 | [5 empty] | 700x750 | 2058 | 200 | 2258 | 2408 | 2498 | 2538
| Differenz |  | 70 | [5 empty] | 750x850 | 2197 | 200 | 2397 | 2547 | 2637 | 2677
| Zus. Breite |  | 0 | [5 empty] | 800x900 | 2309 | 200 | 2509 | 2659 | 2749 | 2789
|  |  | 0 | [5 empty] | 800x1000 | 2363 | 200 | 2563 | 2713 | 2803 | 2843
0
2258
|  | Omega | [20 empty] | L=750 | 15
[10 empty] | Berechnung C |  |  |  | Berechnung B |  |  | Berechnung C |  |  | Berechnung B |  |  |  | 16
| 2* Plattform |  | 2061.2 | [20 empty] | 17
| Biegeradius |  | 60 | [6 empty] | Ausgang | 150 | 331 |  | 150 | 422 |  | Ausgang | 150 | 331 | 150 | 619 |  |  | 18
| Stütze *2 |  | 0 | [20 empty] | 19
| Differenz |  | 60 | [6 empty] | Tats Höhe | 0 | [5 empty] | Tats Höhe | 0 | [5 empty] | 20
| Zus. Breite |  | 0 | [6 empty] | Faktor | -150 | -135 |  | -150 | -137.25 |  | Faktor | -150 | -135 | -150 | -137.25 |  |  | 21
|  |  | 0 | [8 empty] | 196 |  |  | 284.75 |  |  |  | 196 |  | 481.75 |  |  | 22
|  |  | 0 | [6 empty] | Länge Plattform |  | 750 |  |  | 375 |  | Länge Plattform |  | 850 |  | 425 |  |  | 23
|  |  | 0 | [6 empty] | Rampe 200 |  | 50 |  |  |  |  | Rampe 200 |  | 0 |  |  |  |  | 24
|  |  | 0 | [6 empty] | Rampe 300 |  | 0 |  |  |  |  | Rampe 300 |  | 0 |  |  |  |  | 25
[12 empty] | 996 |  |  | 659.75 |  |  |  | 1046 |  | 906.75 |  |  | 26
27
|  |  | 2121.2 | [20 empty] | 28
29
30
| Delta | [22 empty] | 31
[10 empty] | Berechnung Delta Plattform | [13 empty] | 32
33
[9 empty] | PL*0,5 | PL | [6 empty] | Berechnung Ende Schiene | [6 empty] | 34
[9 empty] | 375 | 750 |  | 15 | 984 | 0 | [9 empty] | 35
[12 empty] | 16 | 986.4 | 0 | 2.4 |  | Grad | 0 | [5 empty] | 36
Stütze |  | 0 | [6 empty] | Ausgang | 900 |  | 17 | 988.8 | 0 |  |  | HY 1 | 292 | [5 empty] | 37
|  | 45 | [6 empty] | Korrektur | -150 |  | 18 | 991.2 | 0 |  |  | HY 2 | 68 | [5 empty] | 38
| standard90200 | 0 | [9 empty] | 19 | 993.6 | 0 | [9 empty] | 39
| standard90150 | 0 |  |  |  |  | Berechnung |  | Grad | 0 | ° | 20 | 996 | 0 | [9 empty] | 40
| speziell 90 | 0 |  |  |  | 10 |  |  | D | 50 |  | 21 | 999.4 | 0 | 3.4 |  | Länge bis Ende | #DIV/0! | [5 empty] | 41
| Fix | 185 | [6 empty] | L1 | #DIV/0! |  | 22 | 1002.8 | 0 |  |  | 0,5 PL | -375 | [5 empty] | 42
|  | 230 | [6 empty] | L2 | #DIV/0! |  | 23 | 1006.2 | 0 |  |  | Korr Rampe | -190 | [5 empty] | 43
[9 empty] | L Ges | #DIV/0! |  | 24 | 1009.6 | 0 |  |  | AK Schiene | 292 | [5 empty] | 44
[9 empty] | H1 | 0 |  | 25 | 1013 | 0 |  |  | GK Schiene | 0 |  |  | Korr Rampe |  |  | 45
[12 empty] | 26 | 1017 | 0 | 4 |  | Korr Länge | -10 |  |  | 150er | 0 |  | 15 | 985 | 0
[12 empty] | 27 | 1021 | 0 |  |  |  | #DIV/0! |  |  | 200er | 190 |  | 16 | 989.4 | 0
[12 empty] | 28 | 1025 | 0 | [6 empty] | 300er | 0 |  | 17 | 993.8 | 0
[9 empty] | Ausgang Ramp | 200 |  | 29 | 1029 | 0 | [6 empty] | SUMME | 190 |  | 18 | 998.2 | 0
[9 empty] | Tats. | 200 |  | 30 | 1033 | 0 | [9 empty] | 19 | 1002.6 | 0
[9 empty] | Korr. Rampe | 0 |  | 31 | 1036.2 | 0 | 3.2 | [8 empty] | 20 | 1007 | 0
[12 empty] | 32 | 1039.4 | 0 | [9 empty] | 21 | 1011.2 | 0
[12 empty] | 33 | 1042.6 | 0 | [9 empty] | 22 | 1015.4 | 0
[12 empty] | 34 | 1045.8 | 0 | [9 empty] | 23 | 1019.6 | 0
[12 empty] | 35 | 1049 | 0 | [9 empty] | 24 | 1023.8 | 0
[12 empty] | 36 | 1051.2 | 0 | 2.2 | [8 empty] | 25 | 1028 | 0
[12 empty] | 37 | 1053.4 | 0 | [9 empty] | 26 | 1030.6 | 0
[12 empty] | 38 | 1055.6 | 0 | [9 empty] | 27 | 1033.2 | 0
[12 empty] | 39 | 1057.8 | 0 | [9 empty] | 28 | 1035.8 | 0
Änderungen | [11 empty] | 40 | 1060 | 0 | [9 empty] | 29 | 1038.4 | 0
[12 empty] | 41 | 1067.2 | 0 | 7.2 | [8 empty] | 30 | 1041 | 0
Delta | Berechnung C85 auf 185mm | [10 empty] | 42 | 1074.4 | 0 | [9 empty] | 31 | 1043.4 | 0
Delta | Rampe spezial 90° auf 200mm | [10 empty] | 43 | 1081.6 | 0 | [9 empty] | 32 | 1045.8 | 0
Omega | Exaktes Maß fett | [10 empty] | 44 | 1088.8 | 0 | [9 empty] | 33 | 1048.2 | 0
Omega | Stütze im Treppenauge(neue Kalk D65); Korr Faktor H21 =5 | [10 empty] | 45 | 1096 | 0 | [9 empty] | 34 | 1050.6 | 0
Omega | Zelle C 67 zugefügt; Korr Faktor bei Stützen im Treppenauge | [22 empty] | 35 | 1053 | 0
Omega | Zelle C68 zugefügt; Korre Faktor bei 750x850 | [11 empty] | Korrektur PL | -150 | [9 empty] | 36 | 1055.4 | 0
[13 empty] | Maß L Ges | #DIV/0! | [9 empty] | 37 | 1057.8 | 0
[13 empty] | Korrektur Rampe | 0 | [9 empty] | 38 | 1060.2 | 0
[24 empty] | 39 | 1062.6 | 0
[24 empty] | 40 | 1065 | 0
[24 empty] | 41 | 1071.8 | 0
[13 empty] | Gesamt | #DIV/0! | [9 empty] | 42 | 1078.6 | 0
[24 empty] | 43 | 1085.4 | 0
[24 empty] | 44 | 1092.2 | 0
[24 empty] | 45 | 1099 | 0
NEGATIV KURVE
Plattformbreite |  | 750
700 | 150 | 0 | [8 empty] | Kontrolle
750 | 150 | 0 |  | Plattformbreite + Breite+10mm luft |  | 909 |  |  |  |  | Plattformbreite |  | 700
800 | 150 | 0 |  | Korr Breite 700 |  | 0 |  |  |  |  | Distanz |  | 50
850 | 150 | 1400 |  | Korr seitliche Rampe |  | 0 |  |  |  |  | Fix PL |  | 99
900 | 150 | 0 |  |  | Summe: | 909 |  |  |  |  | Stütze |  | 0
1000 | 150 | 0 | [8 empty] | Bügel
1200 | 150 | 0 | [8 empty] | Seitl rampe |  | 43
1250 | 150 | 0 | [8 empty] | Luft |  | 10
700 | 200 | 0
750 | 200 | 0 | [9 empty] | Summe | 902
800 | 200 | 0
850 | 200 | 0
900 | 200 | 0
1000 | 200 | 0
1200 | 200 | 0
1250 | 200 | 0
Radius R |  | 1400 |  | B1 | 1100
|  |  |  | B2 | 1100
|  |  |  | B1k | 381
| Stütze 60x60 | 0 |  | B2k | 381
| Stütze 80x40 | 0 |  | Bd min | 538.8154
Abstand Wand D= |  | 81 |  | Maß d | 81
Abstand A |  | 1481 |  | A | 1481
Diag. C |  | 2094.4503 |  | C | 2094.4503
Zu Wand W |  | 694.4503 |  | R2 | 491
PF Platz PF |  | 1694.4503 |  | W | 719.4503
PF Platz gerade S |  | 1000 |  | B min | 990
|  |  |  | Gesamtbreite | 2962
Mindestbreite Treppe |  | 1198.1573 |  | K1: B1 und B2 > B min | ok
|  |  |  | K2: Bd min < R2 | negative
|  |  |  | K3: K1 und K2 = ok | negativ
|  |  |  | K4: B1 oder B2> R | pas possible